## Sheet1
| Parameter | Value
| L | 0.02169
| E1 | 200000000000 |  |  |  | b numerator | 5.1752e-07
| v1 | 0.275
| E2 | 1500000000 |  |  |  | bdenom | 0.57974
| v2 | 0.38
| F | 450 |  |  |  | b | 0.00094481
| d1 | 0.0055 |  |  |  | 2b(meters) | 0.0018896
| d2 | -0.00577
[6 empty] | pmax | 13979350.3694
n | z (n*b) | sigma x (MPA) | sigma y (MPA) | sigma z (MPA) | shear | von mises
0 | 0 | -10.6243 | -13.9794 | -13.9794 | 1.6775 | 3.355
0.1 | 9.4481e-05 | -9.6149 | -11.3923 | -13.91 | 2.1476 | 3.738
0.2 | 0.00018896 | -8.7098 | -9.2128 | -13.7079 | 2.499 | 4.7665
0.3 | 0.00028344 | -7.9048 | -7.4123 | -13.3898 | 2.7425 | 5.7471
0.4 | 0.00037793 | -7.193 | -5.9495 | -12.9795 | 2.8932 | 6.4981
0.5 | 0.00047241 | -6.5662 | -4.7759 | -12.5035 | 3.8638 | 7.8473
0.6 | 0.00056689 | -6.0154 | -3.8428 | -11.9872 | 4.0722 | 8.4182
0.7 | 0.00066137 | -5.5316 | -3.1045 | -11.4523 | 4.1739 | 8.7572
0.8 | 0.00075585 | -5.1063 | -2.5216 | -10.916 | 4.1972 | 8.9037
0.9 | 0.00085033 | -4.7317 | -2.061 | -10.3908 | 4.1649 | 8.8987
1 | 0.00094481 | -4.4007 | -1.696 | -9.8849 | 4.0945 | 8.7805
1.1 | 0.0010393 | -4.1074 | -1.4055 | -9.4035 | 3.999 | 8.5826
1.2 | 0.0011338 | -3.8465 | -1.1731 | -8.9494 | 3.8881 | 8.3321
1.3 | 0.0012283 | -3.6136 | -0.98601 | -8.5234 | 3.7687 | 8.0503
1.4 | 0.0013227 | -3.4047 | -0.83445 | -8.1253 | 3.6454 | 7.7529
1.5 | 0.0014172 | -3.2168 | -0.71087 | -7.7543 | 3.5217 | 7.4509
1.6 | 0.0015117 | -3.047 | -0.60941 | -7.409 | 3.3998 | 7.1521
1.7 | 0.0016062 | -2.8931 | -0.52557 | -7.0878 | 3.2811 | 6.8615
1.8 | 0.0017007 | -2.753 | -0.45585 | -6.789 | 3.1666 | 6.5822
1.9 | 0.0017951 | -2.6252 | -0.39751 | -6.5108 | 3.0567 | 6.3159
2 | 0.0018896 | -2.5081 | -0.3484 | -6.2518 | 2.9517 | 6.0633
2.1 | 0.0019841 | -2.4005 | -0.30682 | -6.0102 | 2.8517 | 5.8247
2.2 | 0.0020786 | -2.3013 | -0.27142 | -5.7847 | 2.7566 | 5.5999
2.3 | 0.0021731 | -2.2097 | -0.24112 | -5.5739 | 2.6664 | 5.3883
2.4 | 0.0022676 | -2.1249 | -0.21507 | -5.3767 | 2.5808 | 5.1893
2.5 | 0.002362 | -2.0461 | -0.19255 | -5.1918 | 2.4996 | 5.0023
2.6 | 0.0024565 | -1.9727 | -0.17301 | -5.0183 | 2.4226 | 4.8263
2.7 | 0.002551 | -1.9043 | -0.15598 | -4.8552 | 2.3496 | 4.6609
2.8 | 0.0026455 | -1.8403 | -0.14107 | -4.7018 | 2.2803 | 4.5051
2.9 | 0.00274 | -1.7803 | -0.12797 | -4.5571 | 2.2146 | 4.3583
3 | 0.0028344 | -1.7241 | -0.11641 | -4.4207 | 2.1521 | 4.2199
3.1 | 0.0029289 | -1.6712 | -0.10619 | -4.2917 | 2.0928 | 4.0893
3.2 | 0.0030234 | -1.6214 | -0.097112 | -4.1697 | 2.0363 | 3.9659
3.3 | 0.0031179 | -1.5744 | -0.089027 | -4.0541 | 1.9825 | 3.8492
3.4 | 0.0032124 | -1.53 | -0.081803 | -3.9445 | 1.9313 | 3.7387
3.5 | 0.0033068 | -1.488 | -0.075331 | -3.8404 | 1.8825 | 3.634
3.6 | 0.0034013 | -1.4482 | -0.069517 | -3.7415 | 1.836 | 3.5346
3.7 | 0.0034958 | -1.4104 | -0.064279 | -3.6473 | 1.7915 | 3.4402
3.8 | 0.0035903 | -1.3745 | -0.059549 | -3.5577 | 1.7491 | 3.3505
3.9 | 0.0036848 | -1.3404 | -0.055267 | -3.4721 | 1.7084 | 3.2651
4 | 0.0037793 | -1.3079 | -0.051383 | -3.3905 | 1.6696 | 3.1838
| Calculations |  | Simulation
|  | Vertical | 15 Degrees | 30 Degrees
VM Stress (MPa) | 3.36 | 3.721 | 3.833 | 3.974